## 表5 分部分项工程和单价措施项目清单与计价表
分部分项工程和单价措施项目清单与计价表
工程名称：科技创业园22#厂房改造项目 |  |  |  |  | 标段： |  |  | 第 1 页 共 2 页
序号 | 项目编码 | 项目名称 | 项目特征描述 | 计量单位 |  | 工程量 | 金额（元）
[7 empty] | 综合单价 |  | 合价 | 其中
暂估价
整个项目
1 | 011602001001 | 混凝土构件拆除 | 1.构件名称:混凝土路面 2.拆除构件的厚度或规格尺寸:20cm 3.外运距离投标人自定 | m2 |  | 98
2 | 011602001002 | 混凝土构件拆除 | 1.地面切缝 | m |  | 275.4
3 | 010101003001 | 挖沟槽土方 | 1.土壤类别:综合考虑 2.挖土深度:2m以内 3.弃土运距:投标人自定 | m3 |  | 109.95
4 | 010101004001 | 挖基坑土方 | 1.土壤类别:综合考虑 2.挖土深度:2m以内 3.弃土运距:投标人自定 | m3 |  | 352.93
5 | 010103001001 | 回填方 | 1.密实度要求:符合设计要求 2.填方材料品种:原土回填 3.填方粒径要求:符合规范要求 4.填方来源、运距:场内取土、运距小于1km | m3 |  | 276.58
6 | 170901012001 | 砖地沟、明沟 | 1.砖砌地沟 2.截面详见设计施工图纸 3.工程量按砌砖体积计算 | m3 |  | 15.81
7 | 010103002001 | 余方弃置 | 1.废弃料品种:余方弃置 2.运距:投标人自定 | m3 |  | 144.81
8 | 010501001001 | 垫层 | 1.混凝土种类:C20混凝土 | m3 |  | 23.12
9 | 010501004001 | 满堂基础 | 1.C30混凝土，防水等级P6 | m3 |  | 37.64
10 | 010504001001 | 直形墙 | 1.C30混凝土，防水等级P6 | m3 |  | 64.48
11 | 010505001001 | 有梁板 | 1.C30混凝土，防水等级P6 | m3 |  | 1.54
12 | 011702001001 | 基础 | 1.基础类型:垫层模板 | m2 |  | 33.17
13 | 011702011001 | 直形墙 | 1.混凝土墙模板 | m2 |  | 507.23
14 | 011702014001 | 有梁板 | 1.有梁板模板 | m2 |  | 10.6
本页小计
注：为计取规费等的使用，可在表中增设其中：“定额人工费”。
表5
分部分项工程和单价措施项目清单与计价表
工程名称：科技创业园22#厂房改造项目 |  |  |  |  | 标段： |  |  | 第 2 页 共 2 页
序号 | 项目编码 | 项目名称 | 项目特征描述 | 计量单位 |  | 工程量 | 金额（元）
[7 empty] | 综合单价 |  | 合价 | 其中
暂估价
15 | 011702001002 | 基础 | 1.满堂基础模板 | m2 |  | 23.07
16 | 010515001001 | 现浇构件钢筋 | 1.钢筋种类、规格:HPB300φ10圆钢 | t |  | 0.009
17 | 010515001002 | 现浇构件钢筋 | 1.钢筋种类、规格:HRB400φ8圆钢 | t |  | 0.142
18 | 010515001003 | 现浇构件钢筋 | 1.钢筋种类、规格:HRB400φ12圆钢 | t |  | 9.936
19 | 01B001 | 钢板止水带 | 1.400*3钢板止水带 2.工程量计算规则:按安装长度计算 | m |  | 86
20 | 010516002002 | 预埋铁件 | 1.L50*5、4mm钢板 2.详见设计图纸 | t |  | 0.507
21 | 011601001001 | 砖砌体拆除 | 1.砌体名称:拆除围墙 2.砌体材质:砖砌 3.外运距离:投标人自定 | m3 |  | 20
22 | 171001002001 | 金属(塑钢)门 | 1.门框、扇材质:金属门 | m2 |  | 24
23 | 040205017001 | 防撞筒（墩） | 1.材料品种:花岗岩 2.规格、型号:球径60cm | 个 |  | 8
分部小计
措施项目
分部小计
本页小计
合 计
注：为计取规费等的使用，可在表中增设其中：“定额人工费”。
表5