## Sheet1
茶叶设备采购清单
编 号 | 设备名称 | 设备型号 | 数量 | 技术参数 | 备注
1 | 茶叶杀青理条机 | 6CL-8016D | 4 | 1.加热方式：电加热 2.电机功率：1.1kW/380V; 3.加热功率：30kW/380V; 4.风机功率：280W/220V； 5.传动方式：双皮带盘传动； 6.顶锅气缸250mm，带气泵 7.单槽宽度：93mm，有效面积：1.2㎡ 8.锅槽尺寸：1500mmx800mm 9.外形尺寸：2500mmx1070mmx800mm 10.风道加热:旋翅式电热管 11.水性漆面，带全自动控制器
2 | 茶叶烘焙提香机 | 变频 | 2 | 1.加热方式：电加热; 2.带变频器，带电脑版控制; 3.烘盘尺寸：86cm; 4.层数：16层(不锈钢网筛)； 5.有效烘干面积：9.3㎡； 6.加热功率：4kw/3组（共12kW）； 7.风机功率：0.75kW/380V； 8.旋转电机：40W/220V； 9.外形尺寸：1185mmx1100mmx2110mm。
3 | 茶叶平移输送机 | 6CPS-6 | 2 | 1.PVC食品级输送带，单层皮带； 2.带双匀叶器，匀叶电机：30r/min； 3.变频调速，输送带速度可调； 4.整机框架不锈钢材质，便于清洁； 5.输送带宽600mm，输送长度6m； 6.电机功率：0.75kW，380V
4 | 下料机 | 6CX-50 | 4 | 1.PVC食品级输送带，单层皮带； 2.带双匀叶器，匀叶电机：30r/min； 3.带自动称重，最大称重量为10kg。 4.输送电机：20W； 5.下料电机：20W。
5 | 切茶机 | 50公分 | 1 | 1.切割带宽50cm，食品级输送带； 2.切断长度1‑35mm可调； 3.配高频晃动筛，进料均匀； 4.处理量：1000‑2000斤/小时； 5.电机功率：1.1kW，380V； 6.刀片为合金钢，易更换
6 | 提升机 | 6CZS-1070 | 1 | 1.裙边式食品级PVC输送带，防茶叶撒落； 2.铝合金机架，可移动； 3.输送高度1070mm； 4.电机功率：0.55kW，380V，变频调速； 5.整机尺寸：1800×600×1200mm
7 | 提升机 | 6CZS-1500 | 1 | 1.裙边式食品级PVC输送带，防茶叶撒落； 2.铝合金机架，可移动； 3.输送高度1500mm； 4.电机功率：0.75kW，380V，变频调速； 5.整机尺寸：2200×600×1700mm
8 | 风选机 | 6CFX-60 | 1 | 1.变频调速风量可调； 2.多档位出茶口，按茶叶轻重分级； 3.可分离茶沫、碎叶； 4.风机功率：1.5kW，380V； 5.处理量：500‑800kg/h； 6.整机不锈钢外壳，易清理
9 | 电动割茶机 | 6CG-500 | 4 | 1.双刀往复式切割刀片； 2.刀片长度500mm； 3.额定功率：800W； 4.转速可调，适合茶叶鲜叶收割； 5.整机重量轻，手持操作； 6.配套刀片，维护简单